## Worksheet
Reference | Value | Datasheet | Footprint | Qty
C1,C3,C6,C7,C8,C9,C10,C11 | 100nF | ~ | PCM_Capacitor_SMD_AKL:C_0805_2012Metric | 8
C2,C4,C5 | 10uF | ~ | PCM_Capacitor_SMD_AKL:C_0805_2012Metric | 3
C12 | 220uF_25V |  | Capacitor_THT:CP_Radial_D8.0mm_P3.50mm | 1
D1,D2,D3,D4 | 1N4007_SMD | https://www.tme.eu/Document/0550e9bf27627c5cdfb653945cb570ca/m1-m7.pdf | PCM_Diode_SMD_AKL:D_SMA | 4
D5 | PESD5V0S1BA | https://www.tme.eu/Document/6d36879fb2dd3d2490c58510ca5e3957/PESD5V0S1BB-DTE.pdf | PCM_Diode_SMD_AKL:D_SOD-323_TVS | 1
IC1 | ESP32-WROOM-32 |  | ESP32-WROOM-32:MODULE_ESP32-WROOM-32 | 1
IC2,IC3,IC4,IC5 | PC817 |  | PC817:DIL04 | 4
J1 | Screw_Terminal_2_P5.00mm |  | TerminalBlock_Phoenix:TerminalBlock_Phoenix_PT-1,5-2-5.0-H_1x02_P5.00mm_Horizontal | 1
J2 | FTDI Pins |  | Connector_PinHeader_2.54mm:PinHeader_1x06_P2.54mm_Vertical | 1
J3,J4,J5,J6 | Terminal Block |  | TerminalBlock_Phoenix:TerminalBlock_Phoenix_PT-1,5-3-5.0-H_1x03_P5.00mm_Horizontal | 4
K1,K2,K3,K4 | SRD-05VDC-SL-C |  | SRD-05VDC-SL-C:RELAY_SRD-05VDC-SL-C | 4
LED1,LED2,LED3,LED4,LED5 | LED_0805_Red | ~ | PCM_LED_SMD_AKL:LED_0805_2012Metric | 5
PS1 | HLK-10M05 |  | HLK-10M05:CONV_HLK-10M05 | 1
Q1,Q2,Q3,Q4,Q5,Q6 | BC847B |  | BC847B:SOT100P230X110-3N | 6
R1,R3,R9,R11,R14,R16,R17,R19 | 220R | ~ | PCM_Resistor_SMD_AKL:R_0805_2012Metric | 8
R2,R10,R15,R18 | DNP | ~ | PCM_Resistor_SMD_AKL:R_0805_2012Metric | 4
R4,R12,R13 | 12K | ~ | PCM_Resistor_SMD_AKL:R_0805_2012Metric | 3
R5,R7,R8,R24 | 1K | ~ | PCM_Resistor_SMD_AKL:R_0805_2012Metric | 4
R6 | 470R | ~ | PCM_Resistor_SMD_AKL:R_0805_2012Metric | 1
R20,R21,R22,R23 | 10K | ~ | PCM_Resistor_SMD_AKL:R_0805_2012Metric | 4
S1,S2,S3,S4 | B3W-1020 | B3W-1020 | B3W_1020:SW_B3W-1020_OMR | 4
SW1,SW2,SW3,SW4 | PINHD_1x2_Male |  | Connector_PinHeader_2.54mm:PinHeader_1x02_P2.54mm_Vertical | 4
U1 | HT7333 |  | HT7333:IC_HT7333 | 1